## Version1
Test	123

'3D Print Parameters	'in mm
'Max Print Width	210
'Max Print Depth	250
'Max Print Height	210

'Tight Print Tolerance	0.1
'Regular Print Tolerance	0.2
'Loose Print Tolerance	0.4

'Parts Parameters
'Extrusion Side Length	20
'Extrusion Slot Width	6
'Extrusion Nut Screw Diameter	3
'Extrusion Nut Screw Head Diameter	7

'Build Parameters
'Width Extrusion Outside To Outside	250
'Height Extrusion Outside To Outside	210